## tabula-C. Kenna et al. - 2011 -
Element symbol | Soil protocol | Energy lower/keV | Region upper/keV | Primary X-Ray line | keV | Factory calibration scaling factors
P | LEAP | 1.85 | 2.2 | Ka1 | 2.01 | 4338828
S | LEAP | 2.2 | 2.45 | Ka1 | 2.31 | 1280736
Cl | LEAP | 2.45 | 2.82 | Ka1 | 2.62 | 189857
K | LEAP | 3.12 | 3.42 | Ka1 | 3.31 | 59244
Ca | LEAP | 3.54 | 3.87 | Ka1 | 3.69 | 28058
I | LEAP | 3.87 | 4.42 | Lb1 | 4.22 | 19482
Ti | LEAP | 4.3 | 4.7 | Ka1 | 4.51 | 10906
Ti | STD | 4.3 | 4.7 | Ka1 | 4.51 | 185304
Ba | LEAP | 4.7 | 5.1 | Lb1 | 4.83 | 5223
V | STD | 4.8 | 5.1 | Ka1 | 4.95 | 53959
Cr | LEAP | 5.2 | 5.6 | Ka1 | 5.41 | 3170
Cr | STD | 5.2 | 5.6 | Ka1 | 5.41 | 62546
Mn | LEAP | 5.7 | 6.1 | Ka1 | 5.9 | 2393
Mn | STD | 5.7 | 6.1 | Ka1 | 5.9 | 36063
Fe | LEAP | 6.2 | 6.6 | Ka1 | 6.4 | 1841
Fe | STD | 6.2 | 6.6 | Ka1 | 6.4 | 26119
Co | STD | 6.73 | 7.13 | Ka1 | 6.93 | 21576
Ni | STD | 7.28 | 7.68 | Ka1 | 7.48 | 17106
Cu | STD | 7.85 | 8.25 | Ka1 | 8.05 | 9096
Zn | STD | 8.44 | 8.84 | Ka1 | 8.64 | 6670
Hg | STD | 9.8 | 10.2 | La1 | 9.99 | 7617
As | STD | 10.3 | 10.7 | Ka1 | 10.54 | 3730
Se | STD | 11 | 11.4 | Ka1 | 11.22 | 2668
Br | STD | 11.7 | 12.1 | Ka1 | 11.92 | 2314
Pb | STD | 12.4 | 12.8 | Lb1 | 12.61 | 4632
Bi | STD | 12.85 | 13.15 | Lb1 | 13.02 | 3212
LE | LEAP | 13 | 14
Rb | STD | 13.2 | 13.6 | Ka1 | 13.4 | 1416
U | STD | 13.5 | 13.9 | La1 | 13.61 | 3806
Sr | STD | 13.9 | 14.3 | Ka1 | 14.17 | 1276
Zr | STD | 15.4 | 16 | Ka1 | 15.78 | 856
Mo | STD | 17.1 | 17.7 | Ka1 | 17.48 | 805
LE | STD | 20.1 | 20.8
Ag | STD | 21.804 | 22.404 | Ka1 | 22.16 | 2752
Cd | STD | 22.81 | 23.41 | Ka1 | 23.17 | 3329
Sn | STD | 24.894 | 25.494 | Ka1 | 25.27 | 5931
Sb | STD | 25.974 | 26.574 | Ka1 | 26.36 | 7084